## Sheet1
Digi-Key: Shopping Cart
Index | Quantity | Part Number | Manufacturer Part Number | Description | Customer Reference | Available | Backorder | Unit Price | Extended Price INR
1 | 2 | 598-2473-ND | CS43131-CNZ | IC DAC 32BIT V-OUT 40QFN |  | 2 | 0 | 1,591.59000 | ₹3,183.18
2 | 2 | 296-43695-1-ND | OPA1622IDRCT | IC AUDIO 2 CIRCUIT 10VSON |  | 2 | 0 | 690.46 | ₹1,380.92
3 | 1 | 880-1103-ND | XU208-128-TQ64-C10 | IC MCU 32BIT ROMLESS 64TQFP |  | 1 | 0 | 1,303.90000 | ₹1,303.90
4 | 2 | 296-TPS7A0233PDBVRCT-ND | TPS7A0233PDBVR | IC REG LINEAR 3.3V 200MA SOT23-5 |  | 2 | 0 | 115.08 | ₹230.16
5 | 1 | 1473-SIT1602BI-73-33E-24.576000-ND | SIT1602BI-73-33E-24.576000 | MEMS OSC XO 24.5760MHZ H/LV-CMOS |  | 0 | 1 | 106.22 | ₹106.22
6 | 2 | 399-C0603C180J5GACTUCT-ND | C0603C180J5GACTU | CAP CER 18PF 50V C0G/NP0 0603 |  | 2 | 0 | 8.85 | ₹17.70
7 | 1 | 296-TPS7A0218PDBVRCT-ND | TPS7A0218PDBVR | IC REG LINEAR 1.8V 200MA SOT23-5 |  | 1 | 0 | 115.08 | ₹115.08
8 | 1 | 497-5235-1-ND | USBLC6-2SC6 | TVS DIODE 5.25VWM 17VC SOT23-6 |  | 1 | 0 | 31.87 | ₹31.87
9 | 1 | SMBJ5.0ALFCT-ND | SMBJ5.0A | TVS DIODE 5VWM 9.2VC DO214AA |  | 1 | 0 | 18.59 | ₹18.59
10 | 6 | 490-5255-1-ND | BLM18KG221SN1D | FERRITE BEAD 220 OHM 0603 1LN |  | 6 | 0 | 8.85 | ₹53.10
11 | 1 | CP-3524SJCT-ND | SJ-3524-SMT-TR | CONN JACK STEREO 3.5MM SMD R/A |  | 1 | 0 | 83.21 | ₹83.21
12 | 30 | 1276-1006-1-ND | CL10B104KA8NNNC | CAP CER 0.1UF 25V X7R 0603 |  | 30 | 0 | 0.531 | ₹15.93
13 | 10 | 1276-1034-1-ND | CL10A105KO8NNNC | CAP CER 1UF 16V X5R 0603 |  | 10 | 0 | 0.354 | ₹3.54
14 | 10 | 1276-1244-1-ND | CL21A475KAQNNNE | CAP CER 4.7UF 25V X5R 0805 |  | 10 | 0 | 5.046 | ₹50.46
15 | 4 | 1276-1052-1-ND | CL21A106KPFNNNE | CAP CER 10UF 10V X5R 0805 |  | 4 | 0 | 8.85 | ₹35.40
16 | 4 | 399-6842-1-ND | C0603C101J5GACAUTO | CAP CER 100PF 50V C0G/NP0 0603 |  | 4 | 0 | 10.62 | ₹42.48
17 | 4 | RHM2.2AYCT-ND | KTR03EZPF2R20 | RES SMD 2.2 OHM 1% 1/10W 0603 |  | 4 | 0 | 14.16 | ₹56.64
18 | 4 | 490-4767-1-ND | GCM1885C1H101JA16D | CAP CER 100PF 50V C0G/NP0 0603 |  | 4 | 0 | 13.28 | ₹53.12
19 | 4 | 445-7656-1-ND | C2012X5R1A475K125AA | CAP CER 4.7UF 10V X5R 0805 |  | 4 | 0 | 16.82 | ₹67.28
20 | 2 | 445-5138-1-ND | C1608X7R1A105K080AC | CAP CER 1UF 10V X7R 0603 |  | 2 | 0 | 9.74 | ₹19.48
21 | 20 | 2019-RK73H1JTTD1002FCT-ND | RK73H1JTTD1002F | RES 10K OHM 1% 1/10W 0603 |  | 20 | 0 | 2.302 | ₹46.04
22 | 2 | 311-5.10KHRCT-ND | RC0603FR-075K1L | RES 5.1K OHM 1% 1/10W 0603 |  | 2 | 0 | 8.85 | ₹17.70
23 | 1 | 609-6109-1-ND | 10137062-00021LF | CONN RCP USB3.1 TYPEC 24P SMD RA |  | 1 | 0 | 193.86 | ₹193.86
24 | 1 | P16629CT-ND | 6TPE470M | CAP TANT POLY 470UF 6.3V 2917 |  | 1 | 0 | 229.27 | ₹229.27